## Sheet1
| Composition |  |  | Total flow [kg/hr] |  | Conversion |  |  | Muconic acid titer [g/L] | MESP [$/gal] |  |  | MFPP [$/dry-ton] |  |  | Produced electricity [10^6 kWh/y] |  |  | GWP [kg CO2-eq./gal]
| Cellulose | Hemicellulose | Lignin | Acid | Base | Acid C6 | Acid C5 | Base C6 | Base | Acid | Base | Acid-Base | Acid | Base | Acid-Base | Acid | Base | Difference | Acid | Base | Acid-Base
0 | 0.4689 | 0.32027 | 0.21084 | 52096.4161 | 52096.4161 | 0.82411 | 0.82411 | 0.82 | 22.213 | 3.5736 | 3.6439 | -0.07024 | -30.4955 | -29.0776 | -1.4179 | 144.6919 | -138.6608 | 283.3527 | 1.9225 | -0.95559 | 2.8781
1 | 0.25 | 0.125 | 0.625 | 52096.4161 | 52096.4161 | 0.40002 | 0.40002 | 0.82 | 43.6219 | 7.3513 | 3.9501 | 3.4012 | -31.3675 | 12.2073 | -43.5748 | 712.702 | -86.9599 | 799.6618 | -28.7341 | -28.3668 | -0.36729
2 | 0.25 | 0.15 | 0.6 | 52096.4161 | 52096.4161 | 0.42562 | 0.42562 | 0.82 | 42.482 | 6.8812 | 3.9498 | 2.9314 | -31.3313 | 9.1398 | -40.4711 | 688.1573 | -98.1901 | 786.3474 | -24.7251 | -25.4673 | 0.74218
3 | 0.25 | 0.175 | 0.575 | 52096.4161 | 52096.4161 | 0.45122 | 0.45122 | 0.82 | 41.3318 | 6.4658 | 3.9473 | 2.5185 | -31.2302 | 6.1541 | -37.3843 | 662.7097 | -109.4245 | 772.1342 | -21.2332 | -22.8412 | 1.608
4 | 0.25 | 0.2 | 0.55 | 52096.4161 | 52096.4161 | 0.47682 | 0.47682 | 0.82 | 40.1714 | 6.0961 | 3.941 | 2.1551 | -31.0197 | 3.3287 | -34.3485 | 636.3667 | -120.6602 | 757.0269 | -18.1819 | -20.4512 | 2.2693
5 | 0.25 | 0.225 | 0.525 | 52096.4161 | 52096.4161 | 0.50241 | 0.50241 | 0.82 | 39.0006 | 5.7654 | 3.9185 | 1.8469 | -30.6875 | 1.1819 | -31.8693 | 609.1276 | -129.4197 | 738.5473 | -15.5053 | -18.2914 | 2.7861
6 | 0.25 | 0.25 | 0.5 | 52096.4161 | 52096.4161 | 0.52801 | 0.52801 | 0.82 | 37.8193 | 5.4704 | 3.9003 | 1.5702 | -30.2901 | -1.0697 | -29.2204 | 580.9919 | -129.9944 | 710.9862 | -13.1484 | -16.3876 | 3.2392
7 | 0.25 | 0.275 | 0.475 | 52096.4161 | 52096.4161 | 0.55361 | 0.55361 | 0.82 | 36.6272 | 5.2053 | 3.8826 | 1.3227 | -29.7912 | -3.2823 | -26.5089 | 551.9589 | -130.5687 | 682.5276 | -11.0654 | -14.6348 | 3.5694
8 | 0.25 | 0.3 | 0.45 | 52096.4161 | 52096.4161 | 0.57921 | 0.57921 | 0.82 | 35.4244 | 4.965 | 3.8676 | 1.0975 | -29.1524 | -5.5551 | -23.5972 | 522.028 | -131.1427 | 653.1707 | -9.218 | -13.0158 | 3.7978
9 | 0.25 | 0.325 | 0.425 | 52096.4161 | 52096.4161 | 0.60481 | 0.60481 | 0.82 | 34.2105 | 4.7486 | 3.8526 | 0.89602 | -28.445 | -7.7777 | -20.6673 | 491.1986 | -131.7164 | 622.915 | -7.574 | -11.5158 | 3.9418
10 | 0.25 | 0.35 | 0.4 | 52096.4161 | 52096.4161 | 0.63041 | 0.63041 | 0.82 | 32.9855 | 4.552 | 3.8384 | 0.71361 | -27.6309 | -9.9904 | -17.6405 | 459.4701 | -132.2898 | 591.7599 | -6.1064 | -10.1224 | 4.016
11 | 0.25 | 0.375 | 0.375 | 52096.4161 | 52096.4161 | 0.65601 | 0.65601 | 0.82 | 31.7492 | 4.3721 | 3.825 | 0.54707 | -26.669 | -12.193 | -14.476 | 426.8418 | -132.8628 | 559.7045 | -4.7921 | -8.8245 | 4.0325
12 | 0.25 | 0.4 | 0.35 | 52096.4161 | 52096.4161 | 0.68161 | 0.68161 | 0.82 | 30.5015 | 4.2085 | 3.8123 | 0.39618 | -25.6342 | -14.3854 | -11.2488 | 393.313 | -133.4354 | 526.7484 | -3.6117 | -7.6127 | 4.0011
13 | 0.25 | 0.425 | 0.325 | 52096.4161 | 52096.4161 | 0.70721 | 0.70721 | 0.82 | 29.2421 | 4.0585 | 3.8002 | 0.25833 | -24.4854 | -16.567 | -7.9184 | 358.8831 | -134.0078 | 492.8908 | -2.5486 | -6.4788 | 3.9302
14 | 0.25 | 0.45 | 0.3 | 52096.4161 | 52096.4161 | 0.73281 | 0.73281 | 0.82 | 27.971 | 3.9203 | 3.7886 | 0.13167 | -23.1992 | -18.7371 | -4.4622 | 323.5514 | -134.5797 | 458.1311 | -1.5886 | -5.4154 | 3.8268
15 | 0.25 | 0.475 | 0.275 | 52096.4161 | 52096.4161 | 0.75841 | 0.75841 | 0.82 | 26.688 | 3.7932 | 3.7776 | 0.015629 | -21.8127 | -20.8979 | -0.91478 | 287.3172 | -135.1514 | 422.4686 | -0.71953 | -4.4163 | 3.6968
16 | 0.25 | 0.5 | 0.25 | 52096.4161 | 52096.4161 | 0.78401 | 0.78401 | 0.82 | 25.3928 | 3.6758 | 3.767 | -0.091194 | -20.3078 | -23.0487 | 2.7409 | 250.1801 | -135.7226 | 385.9028 | 0.069086 | -3.4758 | 3.5449
17 | 0.275 | 0.125 | 0.6 | 52096.4161 | 52096.4161 | 0.42562 | 0.42562 | 0.82 | 42.3777 | 6.8353 | 3.9247 | 2.9106 | -32.9407 | 8.6803 | -41.621 | 684.0737 | -101.2566 | 785.3303 | -23.8438 | -24.6878 | 0.84397
18 | 0.275 | 0.15 | 0.575 | 52096.4161 | 52096.4161 | 0.45122 | 0.45122 | 0.82 | 41.2264 | 6.4311 | 3.9226 | 2.5085 | -32.8262 | 5.7286 | -38.5548 | 658.5404 | -112.4882 | 771.0286 | -20.4945 | -22.152 | 1.6575
19 | 0.275 | 0.175 | 0.55 | 52096.4161 | 52096.4161 | 0.47682 | 0.47682 | 0.82 | 40.0646 | 6.0703 | 3.9152 | 2.1551 | -32.6127 | 2.9898 | -35.6025 | 632.108 | -123.7253 | 755.8334 | -17.5581 | -19.8392 | 2.2811
20 | 0.275 | 0.2 | 0.525 | 52096.4161 | 52096.4161 | 0.50241 | 0.50241 | 0.82 | 38.8924 | 5.7466 | 3.8919 | 1.8548 | -32.2704 | 0.94134 | -33.2118 | 604.7826 | -129.4314 | 734.214 | -14.9758 | -17.7754 | 2.7996
21 | 0.275 | 0.225 | 0.5 | 52096.4161 | 52096.4161 | 0.52801 | 0.52801 | 0.82 | 37.7096 | 5.4572 | 3.875 | 1.5822 | -31.8633 | -1.3082 | -30.5551 | 576.5633 | -130.0064 | 706.5697 | -12.6968 | -15.9268 | 3.23
22 | 0.275 | 0.25 | 0.475 | 52096.4161 | 52096.4161 | 0.55361 | 0.55361 | 0.82 | 36.5161 | 5.1955 | 3.8586 | 1.3369 | -31.3182 | -3.5185 | -27.7997 | 547.4496 | -130.5811 | 678.0306 | -10.6785 | -14.2222 | 3.5437
23 | 0.275 | 0.275 | 0.45 | 52096.4161 | 52096.4161 | 0.57921 | 0.57921 | 0.82 | 35.3118 | 4.96 | 3.8447 | 1.1153 | -30.7064 | -5.7896 | -24.9167 | 517.4408 | -131.1554 | 648.5962 | -8.8852 | -12.6457 | 3.7605
24 | 0.275 | 0.3 | 0.425 | 52096.4161 | 52096.4161 | 0.60481 | 0.60481 | 0.82 | 34.0964 | 4.7465 | 3.8307 | 0.91577 | -29.9897 | -8.0102 | -21.9795 | 486.5364 | -131.7294 | 618.2657 | -7.2865 | -11.1833 | 3.8967
25 | 0.275 | 0.325 | 0.4 | 52096.4161 | 52096.4161 | 0.63041 | 0.63041 | 0.82 | 32.8699 | 4.5513 | 3.8175 | 0.73386 | -29.1278 | -10.2209 | -18.9069 | 454.7355 | -132.303 | 587.0385 | -5.8571 | -9.8231 | 3.966
26 | 0.275 | 0.35 | 0.375 | 52096.4161 | 52096.4161 | 0.65601 | 0.65601 | 0.82 | 31.6321 | 4.3742 | 3.8049 | 0.56926 | -28.1951 | -12.4215 | -15.7735 | 422.0376 | -132.8763 | 554.9139 | -4.5752 | -8.5548 | 3.9795
27 | 0.275 | 0.375 | 0.35 | 52096.4161 | 52096.4161 | 0.68161 | 0.68161 | 0.82 | 30.3828 | 4.2121 | 3.793 | 0.41909 | -27.1511 | -14.6118 | -12.5393 | 388.442 | -133.4493 | 521.8913 | -3.4224 | -7.3694 | 3.947
28 | 0.275 | 0.4 | 0.325 | 52096.4161 | 52096.4161 | 0.70721 | 0.70721 | 0.82 | 29.1219 | 4.0633 | 3.7816 | 0.28171 | -25.9933 | -16.7912 | -9.2021 | 353.948 | -134.0219 | 487.9699 | -2.3828 | -6.2591 | 3.8762
29 | 0.275 | 0.425 | 0.3 | 52096.4161 | 52096.4161 | 0.73281 | 0.73281 | 0.82 | 27.8492 | 3.9261 | 3.7707 | 0.15532 | -24.698 | -18.9599 | -5.7381 | 318.5549 | -134.5942 | 453.149 | -1.443 | -5.2169 | 3.7739
30 | 0.275 | 0.45 | 0.275 | 52096.4161 | 52096.4161 | 0.75841 | 0.75841 | 0.82 | 26.5645 | 3.7998 | 3.7604 | 0.039405 | -23.304 | -21.1201 | -2.1839 | 282.2619 | -135.1661 | 417.428 | -0.59136 | -4.237 | 3.6456
31 | 0.275 | 0.475 | 0.25 | 52096.4161 | 52096.4161 | 0.78401 | 0.78401 | 0.82 | 25.2677 | 3.6829 | 3.7504 | -0.067424 | -21.79 | -23.2689 | 1.4789 | 245.0685 | -135.7377 | 380.8062 | 0.18225 | -3.3137 | 3.496
32 | 0.275 | 0.5 | 0.225 | 52096.4161 | 52096.4161 | 0.80961 | 0.80961 | 0.82 | 23.9586 | 3.5745 | 3.7407 | -0.16621 | -20.1458 | -25.4051 | 5.2593 | 206.9738 | -136.3089 | 343.2827 | 0.88651 | -2.4425 | 3.329
33 | 0.3 | 0.125 | 0.575 | 52096.4161 | 52096.4161 | 0.45122 | 0.45122 | 0.82 | 41.1206 | 6.3976 | 3.8984 | 2.4992 | -34.4223 | 5.3202 | -39.7424 | 654.3642 | -115.5545 | 769.9187 | -19.7879 | -21.4899 | 1.7021
34 | 0.3 | 0.15 | 0.55 | 52096.4161 | 52096.4161 | 0.47682 | 0.47682 | 0.82 | 39.9576 | 6.0444 | 3.8885 | 2.1559 | -34.1708 | 2.7316 | -36.9024 | 627.8492 | -126.7888 | 754.638 | -16.9608 | -19.2507 | 2.2899
35 | 0.3 | 0.175 | 0.525 | 52096.4161 | 52096.4161 | 0.50241 | 0.50241 | 0.82 | 38.784 | 5.7286 | 3.8662 | 1.8624 | -33.8537 | 0.70387 | -34.5575 | 600.4373 | -129.4407 | 729.878 | -14.4674 | -17.2785 | 2.811
36 | 0.3 | 0.2 | 0.5 | 52096.4161 | 52096.4161 | 0.52801 | 0.52801 | 0.82 | 37.5998 | 5.4446 | 3.8499 | 1.5946 | -33.4368 | -1.5145 | -31.9223 | 572.1345 | -130.016 | 702.1505 | -12.2622 | -15.4823 | 3.2201
37 | 0.3 | 0.225 | 0.475 | 52096.4161 | 52096.4161 | 0.55361 | 0.55361 | 0.82 | 36.4049 | 5.1871 | 3.8362 | 1.3509 | -32.882 | -3.7927 | -29.0893 | 542.9401 | -130.591 | 673.5311 | -10.3053 | -13.8238 | 3.5185
38 | 0.3 | 0.25 | 0.45 | 52096.4161 | 52096.4161 | 0.57921 | 0.57921 | 0.82 | 35.1991 | 4.9551 | 3.8224 | 1.1327 | -32.2606 | -6.021 | -26.2396 | 512.8535 | -131.1656 | 644.019 | -8.5634 | -12.2878 | 3.7244
39 | 0.3 | 0.275 | 0.425 | 52096.4161 | 52096.4161 | 0.60481 | 0.60481 | 0.82 | 33.9822 | 4.7444 | 3.8094 | 0.93495 | -31.5345 | -8.2395 | -23.295 | 481.8739 | -131.7399 | 613.6138 | -7.0081 | -10.8613 | 3.8532
40 | 0.3 | 0.3 | 0.4 | 52096.4161 | 52096.4161 | 0.63041 | 0.63041 | 0.82 | 32.7542 | 4.5515 | 3.7971 | 0.75445 | -30.6633 | -10.4482 | -20.2151 | 450.0007 | -132.3138 | 582.3145 | -5.6153 | -9.5329 | 3.9176
41 | 0.3 | 0.325 | 0.375 | 52096.4161 | 52096.4161 | 0.65601 | 0.65601 | 0.82 | 31.5148 | 4.3762 | 3.7854 | 0.59086 | -29.7214 | -12.6468 | -17.0746 | 417.2333 | -132.8874 | 550.1207 | -4.3645 | -8.293 | 3.9285
42 | 0.3 | 0.35 | 0.35 | 52096.4161 | 52096.4161 | 0.68161 | 0.68161 | 0.82 | 30.264 | 4.2156 | 3.7742 | 0.4414 | -28.6683 | -14.835 | -13.8333 | 383.5709 | -133.4607 | 517.0315 | -3.2382 | -7.133 | 3.8949
43 | 0.3 | 0.375 | 0.325 | 52096.4161 | 52096.4161 | 0.70721 | 0.70721 | 0.82 | 29.0015 | 4.0684 | 3.7635 | 0.3049 | -27.5217 | -17.0123 | -10.5094 | 349.0127 | -134.0336 | 483.0463 | -2.2213 | -6.0455 | 3.8242
44 | 0.3 | 0.4 | 0.3 | 52096.4161 | 52096.4161 | 0.73281 | 0.73281 | 0.82 | 27.7271 | 3.9317 | 3.7533 | 0.17839 | -26.1964 | -19.18 | -7.0164 | 313.5582 | -134.6062 | 448.1643 | -1.301 | -5.0239 | 3.7229
45 | 0.3 | 0.425 | 0.275 | 52096.4161 | 52096.4161 | 0.75841 | 0.75841 | 0.82 | 26.4408 | 3.8062 | 3.7435 | 0.062631 | -24.7948 | -21.3386 | -3.4562 | 277.2065 | -135.1784 | 412.3849 | -0.46614 | -4.0623 | 3.5962
46 | 0.3 | 0.45 | 0.25 | 52096.4161 | 52096.4161 | 0.78401 | 0.78401 | 0.82 | 25.1424 | 3.6899 | 3.7341 | -0.044183 | -23.2713 | -23.4851 | 0.21381 | 239.9569 | -135.7502 | 375.7072 | 0.29293 | -3.1558 | 3.4487
47 | 0.3 | 0.475 | 0.225 | 52096.4161 | 52096.4161 | 0.80961 | 0.80961 | 0.82 | 23.8316 | 3.582 | 3.725 | -0.14305 | -21.6175 | -25.6191 | 4.0016 | 201.8088 | -136.3217 | 338.1305 | 0.98456 | -2.2997 | 3.2843
48 | 0.3 | 0.5 | 0.2 | 52096.4161 | 52096.4161 | 0.83521 | 0.83521 | 0.82 | 22.5083 | 3.4815 | 3.7162 | -0.23465 | -19.8382 | -27.7399 | 7.9017 | 162.7582 | -136.8929 | 299.6511 | 1.6161 | -1.4899 | 3.106
49 | 0.325 | 0.125 | 0.55 | 52096.4161 | 52096.4161 | 0.47682 | 0.47682 | 0.82 | 39.8503 | 6.0205 | 3.8567 | 2.1637 | -35.7612 | 2.7244 | -38.4856 | 623.5835 | -128.8718 | 752.4552 | -16.3872 | -18.6935 | 2.3063
50 | 0.325 | 0.15 | 0.525 | 52096.4161 | 52096.4161 | 0.50241 | 0.50241 | 0.82 | 38.6755 | 5.7113 | 3.8414 | 1.8699 | -35.4364 | 0.47009 | -35.9065 | 596.0919 | -129.4475 | 725.5395 | -13.9791 | -16.7995 | 2.8205
51 | 0.325 | 0.175 | 0.5 | 52096.4161 | 52096.4161 | 0.52801 | 0.52801 | 0.82 | 37.4898 | 5.4323 | 3.8263 | 1.606 | -35.0098 | -1.7455 | -33.2642 | 567.7056 | -130.0231 | 697.7287 | -11.8436 | -15.0533 | 3.2097
52 | 0.325 | 0.2 | 0.475 | 52096.4161 | 52096.4161 | 0.55361 | 0.55361 | 0.82 | 36.2934 | 5.1791 | 3.8136 | 1.3654 | -34.4453 | -4.0219 | -30.4233 | 538.4305 | -130.5984 | 669.0288 | -9.9452 | -13.4388 | 3.4936
53 | 0.325 | 0.225 | 0.45 | 52096.4161 | 52096.4161 | 0.57921 | 0.57921 | 0.82 | 35.0861 | 4.9504 | 3.8008 | 1.1495 | -33.8144 | -6.2481 | -27.5663 | 508.2659 | -131.1733 | 639.4392 | -8.2523 | -11.9416 | 3.6892
54 | 0.325 | 0.25 | 0.425 | 52096.4161 | 52096.4161 | 0.60481 | 0.60481 | 0.82 | 33.8678 | 4.7424 | 3.7887 | 0.95361 | -33.0789 | -8.4646 | -24.6143 | 477.2113 | -131.7479 | 608.9592 | -6.7384 | -10.5494 | 3.811
55 | 0.325 | 0.275 | 0.4 | 52096.4161 | 52096.4161 | 0.63041 | 0.63041 | 0.82 | 32.6383 | 4.5517 | 3.7773 | 0.77448 | -32.1983 | -10.6712 | -21.527 | 445.2658 | -132.3221 | 577.5879 | -5.3806 | -9.2516 | 3.871
56 | 0.325 | 0.3 | 0.375 | 52096.4161 | 52096.4161 | 0.65601 | 0.65601 | 0.82 | 31.3974 | 4.3782 | 3.7663 | 0.6119 | -31.2471 | -12.8677 | -18.3794 | 412.4288 | -132.896 | 545.3248 | -4.1597 | -8.039 | 3.8793
57 | 0.325 | 0.325 | 0.35 | 52096.4161 | 52096.4161 | 0.68161 | 0.68161 | 0.82 | 30.1449 | 4.219 | 3.7559 | 0.46317 | -30.1849 | -15.0535 | -15.1314 | 378.6995 | -133.4696 | 512.1691 | -3.0589 | -6.9034 | 3.8446
58 | 0.325 | 0.35 | 0.325 | 52096.4161 | 52096.4161 | 0.70721 | 0.70721 | 0.82 | 28.8808 | 4.0722 | 3.7458 | 0.32639 | -28.9885 | -17.2289 | -11.7596 | 344.0773 | -134.0428 | 478.1201 | -2.0639 | -5.8378 | 3.774
59 | 0.325 | 0.375 | 0.3 | 52096.4161 | 52096.4161 | 0.73281 | 0.73281 | 0.82 | 27.6049 | 3.9372 | 3.7363 | 0.20092 | -27.6945 | -19.396 | -8.2985 | 308.5613 | -134.6157 | 443.177 | -1.1624 | -4.836 | 3.6736
60 | 0.325 | 0.4 | 0.275 | 52096.4161 | 52096.4161 | 0.75841 | 0.75841 | 0.82 | 26.3169 | 3.8124 | 3.7271 | 0.085343 | -26.2848 | -21.5524 | -4.7325 | 272.1509 | -135.1882 | 407.339 | -0.34379 | -3.8923 | 3.5485
61 | 0.325 | 0.425 | 0.25 | 52096.4161 | 52096.4161 | 0.78401 | 0.78401 | 0.82 | 25.0168 | 3.6968 | 3.7182 | -0.021437 | -24.752 | -23.6967 | -1.0553 | 234.8452 | -135.7603 | 370.6055 | 0.40119 | -3.0019 | 3.4031
62 | 0.325 | 0.45 | 0.225 | 52096.4161 | 52096.4161 | 0.80961 | 0.80961 | 0.82 | 23.7043 | 3.5894 | 3.7096 | -0.12021 | -23.0995 | -25.8283 | 2.7288 | 196.6432 | -136.3321 | 332.9753 | 1.0806 | -2.1605 | 3.241
63 | 0.325 | 0.475 | 0.2 | 52096.4161 | 52096.4161 | 0.83521 | 0.83521 | 0.82 | 22.3793 | 3.4891 | 3.7013 | -0.21212 | -21.2991 | -27.9468 | 6.6477 | 157.5416 | -136.9036 | 294.4452 | 1.7014 | -1.364 | 3.0655
64 | 0.325 | 0.5 | 0.175 | 52096.4161 | 52096.4161 | 0.8608 | 0.8608 | 0.82 | 21.0416 | 3.3954 | 3.6931 | -0.29774 | -19.3522 | -30.0511 | 10.6989 | 117.5425 | -137.4746 | 255.0171 | 2.2698 | -0.6091 | 2.8789
65 | 0.35 | 0.125 | 0.525 | 52096.4161 | 52096.4161 | 0.50241 | 0.50241 | 0.82 | 38.5665 | 5.6943 | 3.8166 | 1.8777 | -37.0162 | 0.2704 | -37.2866 | 591.7394 | -129.4521 | 721.1915 | -13.5084 | -16.3372 | 2.8288
66 | 0.35 | 0.15 | 0.5 | 52096.4161 | 52096.4161 | 0.52801 | 0.52801 | 0.82 | 37.3797 | 5.4205 | 3.8042 | 1.6163 | -36.5823 | -2.0126 | -34.5697 | 563.2765 | -130.0278 | 693.3043 | -11.4403 | -14.6391 | 3.1989
67 | 0.35 | 0.175 | 0.475 | 52096.4161 | 52096.4161 | 0.55361 | 0.55361 | 0.82 | 36.1818 | 5.1712 | 3.7917 | 1.3795 | -36.008 | -4.2461 | -31.7619 | 533.9206 | -130.6034 | 664.524 | -9.5973 | -13.0665 | 3.4692
68 | 0.35 | 0.2 | 0.45 | 52096.4161 | 52096.4161 | 0.57921 | 0.57921 | 0.82 | 34.973 | 4.9458 | 3.7798 | 1.1659 | -35.3676 | -6.4702 | -28.8974 | 503.6782 | -131.1786 | 634.8568 | -7.9513 | -11.6064 | 3.6551
69 | 0.35 | 0.225 | 0.425 | 52096.4161 | 52096.4161 | 0.60481 | 0.60481 | 0.82 | 33.7532 | 4.7404 | 3.7686 | 0.97179 | -34.6228 | -8.6845 | -25.9383 | 472.5485 | -131.7535 | 604.302 | -6.4769 | -10.2471 | 3.7702
70 | 0.35 | 0.25 | 0.4 | 52096.4161 | 52096.4161 | 0.63041 | 0.63041 | 0.82 | 32.5221 | 4.5519 | 3.7579 | 0.794 | -33.7327 | -10.889 | -22.8437 | 440.5307 | -132.328 | 572.8587 | -5.1528 | -8.9787 | 3.8259
71 | 0.35 | 0.275 | 0.375 | 52096.4161 | 52096.4161 | 0.65601 | 0.65601 | 0.82 | 31.2797 | 4.3801 | 3.7477 | 0.63242 | -32.7724 | -13.0834 | -19.689 | 407.6241 | -132.9022 | 540.5263 | -3.9605 | -7.7923 | 3.8318
72 | 0.35 | 0.3 | 0.35 | 52096.4161 | 52096.4161 | 0.68161 | 0.68161 | 0.82 | 30.0257 | 4.2223 | 3.7379 | 0.48442 | -31.701 | -15.2668 | -16.4342 | 373.828 | -133.4761 | 507.3041 | -2.8842 | -6.6802 | 3.796
73 | 0.35 | 0.325 | 0.325 | 52096.4161 | 52096.4161 | 0.70721 | 0.70721 | 0.82 | 28.76 | 4.0767 | 3.7286 | 0.34812 | -30.4954 | -17.4408 | -13.0545 | 339.1416 | -134.0496 | 473.1912 | -1.9103 | -5.6358 | 3.7255
74 | 0.35 | 0.35 | 0.3 | 52096.4161 | 52096.4161 | 0.73281 | 0.73281 | 0.82 | 27.4825 | 3.9426 | 3.7196 | 0.22296 | -29.192 | -19.6064 | -9.5856 | 303.5642 | -134.6227 | 438.187 | -1.0271 | -4.653 | 3.626
75 | 0.35 | 0.375 | 0.275 | 52096.4161 | 52096.4161 | 0.75841 | 0.75841 | 0.82 | 26.1929 | 3.8185 | 3.711 | 0.10758 | -27.7743 | -21.7604 | -6.0139 | 267.0951 | -135.1955 | 402.2906 | -0.22419 | -3.7266 | 3.5024
76 | 0.35 | 0.4 | 0.25 | 52096.4161 | 52096.4161 | 0.78401 | 0.78401 | 0.82 | 24.8911 | 3.7034 | 3.7026 | 0.00084899 | -26.2319 | -23.9023 | -2.3297 | 229.7333 | -135.768 | 365.5013 | 0.50712 | -2.8519 | 3.359
77 | 0.35 | 0.425 | 0.225 | 52096.4161 | 52096.4161 | 0.80961 | 0.80961 | 0.82 | 23.5769 | 3.5965 | 3.6945 | -0.097966 | -24.5698 | -26.0315 | 1.4617 | 191.4773 | -136.3401 | 327.8173 | 1.1746 | -2.0246 | 3.1993
78 | 0.35 | 0.45 | 0.2 | 52096.4161 | 52096.4161 | 0.83521 | 0.83521 | 0.82 | 22.2501 | 3.4966 | 3.6866 | -0.19 | -22.7591 | -28.1473 | 5.3882 | 152.3249 | -136.9118 | 289.2367 | 1.7851 | -1.2411 | 3.0262
79 | 0.35 | 0.475 | 0.175 | 52096.4161 | 52096.4161 | 0.8608 | 0.8608 | 0.82 | 20.9107 | 3.4031 | 3.6789 | -0.27581 | -20.8012 | -30.2489 | 9.4477 | 112.2775 | -137.4831 | 249.7606 | 2.3444 | -0.498 | 2.8424
80 | 0.35 | 0.5 | 0.15 | 52096.4161 | 52096.4161 | 0.8864 | 0.8864 | 0.82 | 19.5583 | 3.3152 | 3.6713 | -0.35609 | -18.6835 | -32.3354 | 13.6519 | 71.3343 | -138.0542 | 209.3885 | 2.8577 | 0.20779 | 2.6499
81 | 0.375 | 0.125 | 0.5 | 52096.4161 | 52096.4161 | 0.52801 | 0.52801 | 0.82 | 37.2691 | 5.4078 | 3.7819 | 1.6259 | -38.1151 | -2.2329 | -35.8823 | 558.8401 | -130.0302 | 688.8702 | -11.0504 | -14.2384 | 3.188
82 | 0.375 | 0.15 | 0.475 | 52096.4161 | 52096.4161 | 0.55361 | 0.55361 | 0.82 | 36.07 | 5.1636 | 3.7703 | 1.3933 | -37.5703 | -4.4638 | -33.1065 | 529.4107 | -130.6059 | 660.0166 | -9.2612 | -12.7063 | 3.4451
83 | 0.375 | 0.175 | 0.45 | 52096.4161 | 52096.4161 | 0.57921 | 0.57921 | 0.82 | 34.8598 | 4.9413 | 3.7593 | 1.1819 | -36.9203 | -6.6856 | -30.2348 | 499.0903 | -131.1814 | 630.2718 | -7.6598 | -11.2817 | 3.6219
84 | 0.375 | 0.2 | 0.425 | 52096.4161 | 52096.4161 | 0.60481 | 0.60481 | 0.82 | 33.6384 | 4.7384 | 3.7489 | 0.98953 | -36.1661 | -8.8976 | -27.2685 | 467.8855 | -131.7566 | 599.6421 | -6.2233 | -9.954 | 3.7307
85 | 0.375 | 0.225 | 0.4 | 52096.4161 | 52096.4161 | 0.63041 | 0.63041 | 0.82 | 32.4058 | 4.552 | 3.739 | 0.81308 | -35.2666 | -11.0998 | -24.1668 | 435.7954 | -132.3314 | 568.1268 | -4.9314 | -8.7137 | 3.7823
86 | 0.375 | 0.25 | 0.375 | 52096.4161 | 52096.4161 | 0.65601 | 0.65601 | 0.82 | 31.1618 | 4.3819 | 3.7295 | 0.65248 | -34.297 | -13.2918 | -21.0052 | 402.8193 | -132.9059 | 535.7252 | -3.7667 | -7.5526 | 3.7859
87 | 0.375 | 0.275 | 0.35 | 52096.4161 | 52096.4161 | 0.68161 | 0.68161 | 0.82 | 29.9063 | 4.2255 | 3.7203 | 0.50521 | -33.2165 | -15.4727 | -17.7437 | 368.9563 | -133.4801 | 502.4364 | -2.7141 | -6.4632 | 3.7491
88 | 0.375 | 0.3 | 0.325 | 52096.4161 | 52096.4161 | 0.70721 | 0.70721 | 0.82 | 28.639 | 4.081 | 3.7116 | 0.36939 | -32.0016 | -17.6458 | -14.3558 | 334.2058 | -134.0539 | 468.2597 | -1.7606 | -5.4392 | 3.6786
89 | 0.375 | 0.325 | 0.3 | 52096.4161 | 52096.4161 | 0.73281 | 0.73281 | 0.82 | 27.3598 | 3.9478 | 3.7032 | 0.24457 | -30.6893 | -19.8088 | -10.8805 | 298.567 | -134.6273 | 433.1943 | -0.89489 | -4.4749 | 3.58
90 | 0.375 | 0.35 | 0.275 | 52096.4161 | 52096.4161 | 0.75841 | 0.75841 | 0.82 | 26.0686 | 3.8245 | 3.6951 | 0.12939 | -29.263 | -21.9601 | -7.3028 | 262.0391 | -135.2004 | 397.2395 | -0.10727 | -3.5652 | 3.4579
91 | 0.375 | 0.375 | 0.25 | 52096.4161 | 52096.4161 | 0.78401 | 0.78401 | 0.82 | 24.7651 | 3.71 | 3.6872 | 0.022734 | -27.7111 | -24.0992 | -3.6119 | 224.6213 | -135.7731 | 360.3944 | 0.61079 | -2.7056 | 3.3164
92 | 0.375 | 0.4 | 0.225 | 52096.4161 | 52096.4161 | 0.80961 | 0.80961 | 0.82 | 23.4492 | 3.6035 | 3.6796 | -0.076104 | -26.0392 | -26.2255 | 0.18629 | 186.3112 | -136.3455 | 322.6567 | 1.2668 | -1.8921 | 3.1588
93 | 0.375 | 0.425 | 0.2 | 52096.4161 | 52096.4161 | 0.83521 | 0.83521 | 0.82 | 22.1208 | 3.5039 | 3.6721 | -0.16824 | -24.2182 | -28.3382 | 4.1201 | 147.108 | -136.9175 | 284.0255 | 1.8671 | -1.1211 | 2.9883
94 | 0.375 | 0.45 | 0.175 | 52096.4161 | 52096.4161 | 0.8608 | 0.8608 | 0.82 | 20.7795 | 3.4106 | 3.6648 | -0.25422 | -22.2491 | -30.4366 | 8.1874 | 107.0123 | -137.4892 | 244.5015 | 2.4176 | -0.38947 | 2.807
95 | 0.375 | 0.475 | 0.15 | 52096.4161 | 52096.4161 | 0.8864 | 0.8864 | 0.82 | 19.4254 | 3.3229 | 3.6576 | -0.33472 | -20.119 | -32.5195 | 12.4005 | 66.0235 | -138.0605 | 204.084 | 2.9231 | 0.30584 | 2.6172
96 | 0.375 | 0.5 | 0.125 | 52096.4161 | 52096.4161 | 0.912 | 0.912 | 0.82 | 18.058 | 3.2402 | 3.65 | -0.40985 | -17.8083 | -34.546 | 16.7377 | 24.141 | -138.6314 | 162.7725 | 3.3881 | 0.96742 | 2.4207
97 | 0.4 | 0.125 | 0.475 | 52096.4161 | 52096.4161 | 0.55361 | 0.55361 | 0.82 | 35.9578 | 5.1561 | 3.7494 | 1.4067 | -39.1293 | -4.6723 | -34.4571 | 524.8932 | -130.6061 | 655.4993 | -8.9355 | -12.3573 | 3.4218
98 | 0.4 | 0.15 | 0.45 | 52096.4161 | 52096.4161 | 0.57921 | 0.57921 | 0.82 | 34.7463 | 4.9369 | 3.7393 | 1.1976 | -38.4726 | -6.891 | -31.5815 | 494.5023 | -131.1818 | 625.6841 | -7.3774 | -10.967 | 3.5896
99 | 0.4 | 0.175 | 0.425 | 52096.4161 | 52096.4161 | 0.60481 | 0.60481 | 0.82 | 33.5235 | 4.7356 | 3.7296 | 1.006 | -37.6704 | -9.1004 | -28.57 | 463.2224 | -131.7573 | 594.9796 | -5.9772 | -9.6697 | 3.6924
100 | 0.4 | 0.2 | 0.4 | 52096.4161 | 52096.4161 | 0.63041 | 0.63041 | 0.82 | 32.2894 | 4.5522 | 3.7204 | 0.83178 | -36.8 | -11.2997 | -25.5003 | 431.0599 | -132.3324 | 563.3923 | -4.7163 | -8.4565 | 3.7402
101 | 0.4 | 0.225 | 0.375 | 52096.4161 | 52096.4161 | 0.65601 | 0.65601 | 0.82 | 31.0438 | 4.3837 | 3.7115 | 0.67219 | -35.8212 | -13.488 | -22.3332 | 398.0142 | -132.9072 | 530.9214 | -3.5781 | -7.3196 | 3.7415
102 | 0.4 | 0.25 | 0.35 | 52096.4161 | 52096.4161 | 0.68161 | 0.68161 | 0.82 | 29.7867 | 4.2287 | 3.703 | 0.52563 | -34.7314 | -15.6668 | -19.0646 | 364.0845 | -133.4816 | 497.5661 | -2.5483 | -6.2521 | 3.7038
103 | 0.4 | 0.275 | 0.325 | 52096.4161 | 52096.4161 | 0.70721 | 0.70721 | 0.82 | 28.5178 | 4.0852 | 3.6949 | 0.39032 | -33.5073 | -17.8377 | -15.6696 | 329.2699 | -134.0557 | 463.3256 | -1.6145 | -5.2478 | 3.6334
104 | 0.4 | 0.3 | 0.3 | 52096.4161 | 52096.4161 | 0.73281 | 0.73281 | 0.82 | 27.237 | 3.9529 | 3.6871 | 0.26576 | -32.1867 | -20.004 | -12.1827 | 293.5696 | -134.6385 | 428.2082 | -0.76578 | -4.3005 | 3.5347
105 | 0.4 | 0.325 | 0.275 | 52096.4161 | 52096.4161 | 0.75841 | 0.75841 | 0.82 | 25.9441 | 3.8303 | 3.6796 | 0.15065 | -30.751 | -22.1605 | -8.5904 | 256.9829 | -135.2241 | 392.207 | 0.0070698 | -3.4058 | 3.4129
106 | 0.4 | 0.35 | 0.25 | 52096.4161 | 52096.4161 | 0.78401 | 0.78401 | 0.82 | 24.6389 | 3.7163 | 3.6724 | 0.043965 | -29.1895 | -24.3048 | -4.8847 | 219.509 | -135.8098 | 355.3188 | 0.71228 | -2.5598 | 3.2721
107 | 0.4 | 0.375 | 0.225 | 52096.4161 | 52096.4161 | 0.80961 | 0.80961 | 0.82 | 23.3214 | 3.6103 | 3.6653 | -0.054994 | -27.5078 | -26.4361 | -1.0717 | 181.145 | -136.3955 | 317.5405 | 1.357 | -1.7586 | 3.1157
108 | 0.4 | 0.4 | 0.2 | 52096.4161 | 52096.4161 | 0.83521 | 0.83521 | 0.82 | 21.9912 | 3.511 | 3.6583 | -0.14731 | -25.6763 | -28.5533 | 2.877 | 141.8909 | -136.9814 | 278.8723 | 1.9476 | -0.99883 | 2.9464
109 | 0.4 | 0.425 | 0.175 | 52096.4161 | 52096.4161 | 0.8608 | 0.8608 | 0.82 | 20.6482 | 3.418 | 3.6515 | -0.23353 | -23.696 | -30.6554 | 6.9594 | 101.747 | -137.5673 | 239.3143 | 2.4894 | -0.27726 | 2.7666
110 | 0.4 | 0.45 | 0.15 | 52096.4161 | 52096.4161 | 0.8864 | 0.8864 | 0.82 | 19.2922 | 3.3305 | 3.6442 | -0.31375 | -21.5532 | -32.7006 | 11.1473 | 60.7125 | -138.1534 | 198.8659 | 2.9873 | 0.40886 | 2.5785
111 | 0.4 | 0.475 | 0.125 | 52096.4161 | 52096.4161 | 0.912 | 0.912 | 0.82 | 17.9231 | 3.2478 | 3.6375 | -0.38969 | -19.2276 | -34.7629 | 15.5353 | 18.787 | -138.7396 | 157.5266 | 3.4457 | 1.0621 | 2.3836
112 | 0.4 | 0.5 | 0.1 | 52096.4161 | 52096.4161 | 0.9376 | 0.926 | 0.82 | 16.5406 | 3.18 | 3.6309 | -0.45086 | -17.1289 | -36.8108 | 19.6818 | -19.8308 | -139.3231 | 119.4923 | 3.8334 | 1.6834 | 2.15
113 | 0.425 | 0.125 | 0.45 | 52096.4161 | 52096.4161 | 0.57921 | 0.57921 | 0.82 | 34.6325 | 4.9325 | 3.722 | 1.2105 | -40.0215 | -7.2106 | -32.8109 | 489.9067 | -131.36 | 621.2667 | -7.1032 | -10.6431 | 3.5398
114 | 0.425 | 0.15 | 0.425 | 52096.4161 | 52096.4161 | 0.60481 | 0.60481 | 0.82 | 33.4083 | 4.7338 | 3.7131 | 1.0207 | -39.2126 | -9.4217 | -29.7909 | 458.5591 | -131.9447 | 590.5038 | -5.7384 | -9.3748 | 3.6364
115 | 0.425 | 0.175 | 0.4 | 52096.4161 | 52096.4161 | 0.63041 | 0.63041 | 0.82 | 32.1727 | 4.5523 | 3.7046 | 0.84771 | -38.3328 | -11.6226 | -26.7102 | 426.3243 | -132.5297 | 558.854 | -4.5072 | -8.1873 | 3.6801
116 | 0.425 | 0.2 | 0.375 | 52096.4161 | 52096.4161 | 0.65601 | 0.65601 | 0.82 | 30.9256 | 4.3854 | 3.6963 | 0.6891 | -37.3448 | -13.8114 | -23.5333 | 393.209 | -133.1148 | 526.3238 | -3.3945 | -7.0734 | 3.6789
117 | 0.425 | 0.225 | 0.35 | 52096.4161 | 52096.4161 | 0.68161 | 0.68161 | 0.82 | 29.6669 | 4.2321 | 3.6884 | 0.54367 | -36.2661 | -15.9902 | -20.2759 | 359.2124 | -133.7 | 492.9125 | -2.3867 | -6.0265 | 3.6398
118 | 0.425 | 0.25 | 0.325 | 52096.4161 | 52096.4161 | 0.70721 | 0.70721 | 0.82 | 28.3964 | 4.0893 | 3.6807 | 0.40858 | -35.0106 | -18.1561 | -16.8545 | 324.3337 | -134.2844 | 458.6182 | -1.4718 | -5.0413 | 3.5695
119 | 0.425 | 0.275 | 0.3 | 52096.4161 | 52096.4161 | 0.73281 | 0.73281 | 0.82 | 27.1139 | 3.9579 | 3.6733 | 0.28452 | -33.6834 | -20.3171 | -13.3663 | 288.5721 | -134.8671 | 423.4392 | -0.63963 | -4.1131 | 3.4735
120 | 0.425 | 0.3 | 0.275 | 52096.4161 | 52096.4161 | 0.75841 | 0.75841 | 0.82 | 25.8194 | 3.836 | 3.6662 | 0.16975 | -32.2382 | -22.4667 | -9.7715 | 251.9266 | -135.4498 | 387.3764 | 0.11891 | -3.2362 | 3.3552
121 | 0.425 | 0.325 | 0.25 | 52096.4161 | 52096.4161 | 0.78401 | 0.78401 | 0.82 | 24.5126 | 3.7225 | 3.6593 | 0.063265 | -30.6671 | -24.6044 | -6.0628 | 214.3966 | -136.0326 | 350.4292 | 0.81164 | -2.4065 | 3.2182
122 | 0.425 | 0.35 | 0.225 | 52096.4161 | 52096.4161 | 0.80961 | 0.80961 | 0.82 | 23.1933 | 3.6169 | 3.6525 | -0.035592 | -28.9755 | -26.7295 | -2.246 | 175.9786 | -136.6154 | 312.594 | 1.4455 | -1.6203 | 3.0658
123 | 0.425 | 0.375 | 0.2 | 52096.4161 | 52096.4161 | 0.83521 | 0.83521 | 0.82 | 21.8614 | 3.518 | 3.6459 | -0.1279 | -27.1334 | -28.8414 | 1.7079 | 136.6736 | -137.1983 | 273.8719 | 2.0265 | -0.87417 | 2.9006
124 | 0.425 | 0.4 | 0.175 | 52096.4161 | 52096.4161 | 0.8608 | 0.8608 | 0.82 | 20.5166 | 3.4252 | 3.6394 | -0.2142 | -25.1417 | -30.9392 | 5.7975 | 96.4815 | -137.7812 | 234.2626 | 2.5599 | -0.16524 | 2.7251
125 | 0.425 | 0.425 | 0.15 | 52096.4161 | 52096.4161 | 0.8864 | 0.8864 | 0.82 | 19.1589 | 3.3378 | 3.6324 | -0.2946 | -22.986 | -32.982 | 9.9959 | 55.4014 | -138.3641 | 193.7655 | 3.0504 | 0.50921 | 2.5412
126 | 0.425 | 0.45 | 0.125 | 52096.4161 | 52096.4161 | 0.912 | 0.912 | 0.82 | 17.7879 | 3.2553 | 3.6261 | -0.37085 | -20.645 | -35.0479 | 14.4029 | 13.4328 | -138.9471 | 152.3799 | 3.5023 | 1.1516 | 2.3507
127 | 0.425 | 0.475 | 0.1 | 52096.4161 | 52096.4161 | 0.9376 | 0.926 | 0.82 | 16.4036 | 3.1869 | 3.6199 | -0.43296 | -18.5033 | -37.096 | 18.5927 | -25.4354 | -139.5301 | 114.0947 | 3.8865 | 1.7642 | 2.1223
128 | 0.425 | 0.5 | 0.075 | 52096.4161 | 52096.4161 | 0.948 | 0.926 | 0.82 | 15.0057 | 3.1479 | 3.6136 | -0.46573 | -17.4362 | -39.1246 | 21.6884 | -54.6625 | -140.1132 | 85.4507 | 4.1673 | 2.3491 | 1.8182
129 | 0.45 | 0.125 | 0.425 | 52096.4161 | 52096.4161 | 0.60481 | 0.60481 | 0.82 | 33.2928 | 4.7318 | 3.6968 | 1.035 | -40.7512 | -9.7304 | -31.0209 | 453.8881 | -132.1491 | 586.0372 | -5.506 | -9.1018 | 3.5959
130 | 0.45 | 0.15 | 0.4 | 52096.4161 | 52096.4161 | 0.63041 | 0.63041 | 0.82 | 32.0558 | 4.5524 | 3.6889 | 0.86348 | -39.8651 | -11.9288 | -27.9362 | 421.5885 | -132.7339 | 554.3224 | -4.3038 | -7.9399 | 3.6361
131 | 0.45 | 0.175 | 0.375 | 52096.4161 | 52096.4161 | 0.65601 | 0.65601 | 0.82 | 30.8071 | 4.3871 | 3.6812 | 0.70584 | -38.8677 | -14.118 | -24.7497 | 388.4037 | -133.319 | 521.7227 | -3.2158 | -6.8487 | 3.633
132 | 0.45 | 0.2 | 0.35 | 52096.4161 | 52096.4161 | 0.68161 | 0.68161 | 0.82 | 29.5468 | 4.2342 | 3.6739 | 0.56034 | -37.7391 | -16.299 | -21.4401 | 354.3402 | -133.9042 | 488.2445 | -2.2291 | -5.8224 | 3.5933
133 | 0.45 | 0.225 | 0.325 | 52096.4161 | 52096.4161 | 0.70721 | 0.70721 | 0.82 | 28.2748 | 4.0933 | 3.6667 | 0.42652 | -36.5148 | -18.4667 | -18.0481 | 319.3974 | -134.4896 | 453.887 | -1.3326 | -4.8552 | 3.5226
134 | 0.45 | 0.25 | 0.3 | 52096.4161 | 52096.4161 | 0.73281 | 0.73281 | 0.82 | 26.9907 | 3.9627 | 3.6597 | 0.30298 | -35.1794 | -20.6197 | -14.5597 | 283.5743 | -135.074 | 418.6483 | -0.51633 | -3.9428 | 3.4265
135 | 0.45 | 0.275 | 0.275 | 52096.4161 | 52096.4161 | 0.75841 | 0.75841 | 0.82 | 25.6945 | 3.8415 | 3.653 | 0.18846 | -33.7248 | -22.7673 | -10.9575 | 246.8701 | -135.6567 | 382.5268 | 0.22834 | -3.0812 | 3.3095
136 | 0.45 | 0.3 | 0.25 | 52096.4161 | 52096.4161 | 0.78401 | 0.78401 | 0.82 | 24.386 | 3.7286 | 3.6465 | 0.082132 | -32.1441 | -24.903 | -7.2411 | 209.284 | -136.2395 | 345.5235 | 0.90896 | -2.2654 | 3.1743
137 | 0.45 | 0.325 | 0.225 | 52096.4161 | 52096.4161 | 0.80961 | 0.80961 | 0.82 | 23.065 | 3.6234 | 3.6401 | -0.016672 | -30.4424 | -27.026 | -3.4164 | 170.812 | -136.8223 | 307.6343 | 1.5322 | -1.4918 | 3.024
138 | 0.45 | 0.35 | 0.2 | 52096.4161 | 52096.4161 | 0.83521 | 0.83521 | 0.82 | 21.7313 | 3.5248 | 3.6338 | -0.10901 | -28.5897 | -29.1358 | 0.54614 | 131.4562 | -137.4052 | 268.8614 | 2.1039 | -0.75735 | 2.8612
139 | 0.45 | 0.375 | 0.175 | 52096.4161 | 52096.4161 | 0.8608 | 0.8608 | 0.82 | 20.3848 | 3.4322 | 3.6271 | -0.19485 | -26.5863 | -31.1917 | 4.6054 | 91.2158 | -137.9881 | 229.2039 | 2.6291 | -0.059065 | 2.6882
140 | 0.45 | 0.4 | 0.15 | 52096.4161 | 52096.4161 | 0.8864 | 0.8864 | 0.82 | 19.0253 | 3.3451 | 3.621 | -0.27596 | -24.4175 | -33.2716 | 8.8541 | 50.0901 | -138.5711 | 188.6612 | 3.1125 | 0.60562 | 2.5068
141 | 0.45 | 0.425 | 0.125 | 52096.4161 | 52096.4161 | 0.912 | 0.912 | 0.82 | 17.6525 | 3.262 | 3.615 | -0.353 | -22.0101 | -35.3351 | 13.3249 | 8.0784 | -139.1541 | 147.2326 | 3.5579 | 1.2391 | 2.3189
142 | 0.45 | 0.45 | 0.1 | 52096.4161 | 52096.4161 | 0.9376 | 0.926 | 0.82 | 16.2663 | 3.1936 | 3.609 | -0.41541 | -19.875 | -37.3806 | 17.5056 | -31.0402 | -139.7372 | 108.697 | 3.9388 | 1.8434 | 2.0953
143 | 0.45 | 0.475 | 0.075 | 52096.4161 | 52096.4161 | 0.948 | 0.926 | 0.82 | 14.8665 | 3.154 | 3.6031 | -0.44903 | -18.7661 | -39.4064 | 20.6404 | -60.4715 | -140.3203 | 79.8487 | 4.2173 | 2.4206 | 1.7966
144 | 0.45 | 0.5 | 0.05 | 52096.4161 | 52096.4161 | 0.948 | 0.926 | 0.82 | 13.4529 | 3.1245 | 3.5971 | -0.47254 | -17.9901 | -41.4103 | 23.4202 | -86.2442 | -140.9034 | 54.6592 | 4.4552 | 2.9725 | 1.4828
145 | 0.475 | 0.125 | 0.4 | 52096.4161 | 52096.4161 | 0.63041 | 0.63041 | 0.82 | 31.9385 | 4.5523 | 3.6736 | 0.87866 | -41.3937 | -12.2348 | -29.1589 | 416.845 | -132.9383 | 549.7834 | -4.1056 | -7.699 | 3.5935
146 | 0.475 | 0.15 | 0.375 | 52096.4161 | 52096.4161 | 0.65601 | 0.65601 | 0.82 | 30.6885 | 4.3887 | 3.6665 | 0.72213 | -40.39 | -14.4242 | -25.9658 | 383.5981 | -133.5233 | 517.1214 | -3.0416 | -6.6301 | 3.5885
147 | 0.475 | 0.175 | 0.35 | 52096.4161 | 52096.4161 | 0.68161 | 0.68161 | 0.82 | 29.4266 | 4.2371 | 3.6597 | 0.57737 | -39.2521 | -16.6047 | -22.6474 | 349.4679 | -134.1085 | 483.5764 | -2.0754 | -5.6235 | 3.5481
148 | 0.475 | 0.2 | 0.325 | 52096.4161 | 52096.4161 | 0.70721 | 0.70721 | 0.82 | 28.1529 | 4.0971 | 3.6531 | 0.44407 | -38.0183 | -18.7731 | -19.2452 | 314.4609 | -134.6938 | 449.1547 | -1.1966 | -4.6742 | 3.4776
149 | 0.475 | 0.225 | 0.3 | 52096.4161 | 52096.4161 | 0.73281 | 0.73281 | 0.82 | 26.8672 | 3.9674 | 3.6465 | 0.3209 | -36.6748 | -20.9276 | -15.7472 | 278.5764 | -135.2792 | 413.8556 | -0.39579 | -3.7776 | 3.3818
150 | 0.475 | 0.25 | 0.275 | 52096.4161 | 52096.4161 | 0.75841 | 0.75841 | 0.82 | 25.5694 | 3.8469 | 3.6401 | 0.20675 | -35.2107 | -23.0674 | -12.1433 | 241.8135 | -135.8636 | 377.6771 | 0.33542 | -2.9298 | 3.2653
151 | 0.475 | 0.275 | 0.25 | 52096.4161 | 52096.4161 | 0.78401 | 0.78401 | 0.82 | 24.2592 | 3.7347 | 3.634 | 0.10073 | -33.6312 | -25.201 | -8.4302 | 204.1708 | -136.4464 | 340.6172 | 1.0043 | -2.1275 | 3.1318
152 | 0.475 | 0.3 | 0.225 | 52096.4161 | 52096.4161 | 0.80961 | 0.80961 | 0.82 | 22.9365 | 3.6298 | 3.6279 | 0.0018345 | -31.9085 | -27.322 | -4.5865 | 165.6452 | -137.0293 | 302.6745 | 1.6172 | -1.3663 | 2.9836
153 | 0.475 | 0.325 | 0.2 | 52096.4161 | 52096.4161 | 0.83521 | 0.83521 | 0.82 | 21.6011 | 3.5315 | 3.622 | -0.090517 | -30.0449 | -29.4296 | -0.61532 | 126.2386 | -137.6122 | 263.8508 | 2.1799 | -0.64312 | 2.823
154 | 0.475 | 0.35 | 0.175 | 52096.4161 | 52096.4161 | 0.8608 | 0.8608 | 0.82 | 20.2528 | 3.4392 | 3.6156 | -0.17644 | -28.0298 | -31.4831 | 3.4533 | 85.9499 | -138.1951 | 224.1451 | 2.6971 | 0.044816 | 2.6523
155 | 0.475 | 0.375 | 0.15 | 52096.4161 | 52096.4161 | 0.8864 | 0.8864 | 0.82 | 18.8915 | 3.3521 | 3.6098 | -0.25769 | -25.8476 | -33.5607 | 7.7131 | 44.7787 | -138.7781 | 183.5568 | 3.1734 | 0.7 | 2.4734
156 | 0.475 | 0.4 | 0.125 | 52096.4161 | 52096.4161 | 0.912 | 0.912 | 0.82 | 17.5169 | 3.2692 | 3.6041 | -0.33494 | -23.4238 | -35.6217 | 12.1979 | 2.7239 | -139.3612 | 142.0851 | 3.6126 | 1.3247 | 2.2879
157 | 0.475 | 0.425 | 0.1 | 52096.4161 | 52096.4161 | 0.9376 | 0.926 | 0.82 | 16.1288 | 3.2002 | 3.5984 | -0.39822 | -21.2437 | -37.6646 | 16.4209 | -36.6451 | -139.9442 | 103.2991 | 3.9901 | 1.921 | 2.0691
158 | 0.475 | 0.45 | 0.075 | 52096.4161 | 52096.4161 | 0.948 | 0.926 | 0.82 | 14.7271 | 3.16 | 3.5927 | -0.43269 | -20.0913 | -39.6876 | 19.5963 | -66.2808 | -140.5273 | 74.2465 | 4.2665 | 2.4908 | 1.7757
159 | 0.475 | 0.475 | 0.05 | 52096.4161 | 52096.4161 | 0.948 | 0.926 | 0.82 | 13.3116 | 3.1303 | 3.5875 | -0.45718 | -19.2883 | -41.7349 | 22.4466 | -92.0543 | -141.1105 | 49.0562 | 4.5014 | 3.0358 | 1.4656
160 | 0.475 | 0.5 | 0.025 | 52096.4161 | 52096.4161 | 0.948 | 0.926 | 0.82 | 11.882 | 3.1001 | 3.5817 | -0.48157 | -18.3028 | -43.7108 | 25.408 | -117.8292 | -141.6935 | 23.8643 | 4.7261 | 3.5575 | 1.1685
161 | 0.5 | 0.125 | 0.375 | 52096.4161 | 52096.4161 | 0.65601 | 0.65601 | 0.82 | 30.5695 | 4.3901 | 3.6522 | 0.73785 | -41.9088 | -14.7292 | -27.1795 | 378.7849 | -133.7277 | 512.5126 | -2.8715 | -6.4169 | 3.5454
162 | 0.5 | 0.15 | 0.35 | 52096.4161 | 52096.4161 | 0.68161 | 0.68161 | 0.82 | 29.3062 | 4.2398 | 3.6459 | 0.59399 | -40.7645 | -16.9084 | -23.8561 | 344.5953 | -134.3128 | 478.9081 | -1.9254 | -5.4297 | 3.5043
163 | 0.5 | 0.175 | 0.325 | 52096.4161 | 52096.4161 | 0.70721 | 0.70721 | 0.82 | 28.0309 | 4.1009 | 3.6397 | 0.46123 | -39.5217 | -19.0763 | -20.4454 | 309.5242 | -134.8981 | 444.4223 | -1.0638 | -4.4978 | 3.434
164 | 0.5 | 0.2 | 0.3 | 52096.4161 | 52096.4161 | 0.73281 | 0.73281 | 0.82 | 26.7436 | 3.972 | 3.6336 | 0.33844 | -38.1696 | -21.2318 | -16.9378 | 273.5783 | -135.4835 | 409.0618 | -0.27792 | -3.6169 | 3.339
165 | 0.5 | 0.225 | 0.275 | 52096.4161 | 52096.4161 | 0.75841 | 0.75841 | 0.82 | 25.4441 | 3.8522 | 3.6276 | 0.22452 | -36.6959 | -23.3726 | -13.3233 | 236.7566 | -136.069 | 372.8256 | 0.44024 | -2.7829 | 3.2231
166 | 0.5 | 0.25 | 0.25 | 52096.4161 | 52096.4161 | 0.78401 | 0.78401 | 0.82 | 24.1322 | 3.7405 | 3.6218 | 0.11876 | -35.1066 | -25.4985 | -9.6082 | 199.0573 | -136.6534 | 335.7107 | 1.0977 | -1.9929 | 3.0906
167 | 0.5 | 0.275 | 0.225 | 52096.4161 | 52096.4161 | 0.80961 | 0.80961 | 0.82 | 22.8078 | 3.636 | 3.6161 | 0.019941 | -33.3736 | -27.6173 | -5.7563 | 160.4783 | -137.2363 | 297.7146 | 1.7006 | -1.2436 | 2.9442
168 | 0.5 | 0.3 | 0.2 | 52096.4161 | 52096.4161 | 0.83521 | 0.83521 | 0.82 | 21.4706 | 3.538 | 3.6099 | -0.071859 | -31.4992 | -29.6832 | -1.816 | 121.0208 | -137.8192 | 258.84 | 2.2544 | -0.5314 | 2.7858
169 | 0.5 | 0.325 | 0.175 | 52096.4161 | 52096.4161 | 0.8608 | 0.8608 | 0.82 | 20.1206 | 3.446 | 3.6044 | -0.15841 | -29.4721 | -31.7739 | 2.3018 | 80.6839 | -138.4021 | 219.0861 | 2.7639 | 0.14647 | 2.6174
170 | 0.5 | 0.35 | 0.15 | 52096.4161 | 52096.4161 | 0.8864 | 0.8864 | 0.82 | 18.7574 | 3.3591 | 3.5989 | -0.23979 | -27.2762 | -33.8491 | 6.573 | 39.4671 | -138.9852 | 178.4522 | 3.2333 | 0.7924 | 2.4409
171 | 0.5 | 0.375 | 0.125 | 52096.4161 | 52096.4161 | 0.912 | 0.912 | 0.82 | 17.381 | 3.2762 | 3.5934 | -0.31723 | -24.8354 | -35.9077 | 11.0723 | -2.6308 | -139.5682 | 136.9374 | 3.6665 | 1.4086 | 2.2579
172 | 0.5 | 0.4 | 0.1 | 52096.4161 | 52096.4161 | 0.9376 | 0.926 | 0.82 | 15.9911 | 3.2066 | 3.588 | -0.38138 | -22.6093 | -37.948 | 15.3387 | -42.2502 | -140.1513 | 97.9011 | 4.0407 | 1.997 | 2.0436
173 | 0.5 | 0.425 | 0.075 | 52096.4161 | 52096.4161 | 0.948 | 0.926 | 0.82 | 14.5875 | 3.1658 | 3.5825 | -0.41669 | -21.4115 | -39.9682 | 18.5567 | -72.0907 | -140.7344 | 68.6438 | 4.3148 | 2.5596 | 1.7553
174 | 0.5 | 0.45 | 0.05 | 52096.4161 | 52096.4161 | 0.948 | 0.926 | 0.82 | 13.1701 | 3.136 | 3.5776 | -0.44161 | -20.5779 | -42.0125 | 21.4346 | -97.8645 | -141.3175 | 43.453 | 4.5468 | 3.0979 | 1.4489
175 | 0.5 | 0.475 | 0.025 | 52096.4161 | 52096.4161 | 0.948 | 0.926 | 0.82 | 11.7385 | 3.1052 | 3.572 | -0.46675 | -19.528 | -43.985 | 24.4571 | -123.6402 | -141.9005 | 18.2604 | 4.7687 | 3.6134 | 1.1553
176 | 0.525 | 0.125 | 0.35 | 52096.4161 | 52096.4161 | 0.68161 | 0.68161 | 0.82 | 29.1854 | 4.2424 | 3.6323 | 0.61005 | -42.2731 | -17.212 | -25.0611 | 339.7153 | -134.5182 | 474.2336 | -1.7788 | -5.2401 | 3.4613
177 | 0.525 | 0.15 | 0.325 | 52096.4161 | 52096.4161 | 0.70721 | 0.70721 | 0.82 | 27.9087 | 4.1046 | 3.6266 | 0.478 | -41.0252 | -19.3783 | -21.647 | 304.5874 | -135.1034 | 439.6908 | -0.93403 | -4.3252 | 3.3912
178 | 0.525 | 0.175 | 0.3 | 52096.4161 | 52096.4161 | 0.73281 | 0.73281 | 0.82 | 26.6197 | 3.9765 | 3.6209 | 0.35561 | -39.6637 | -21.5327 | -18.1309 | 268.58 | -135.6888 | 404.2688 | -0.16263 | -3.4595 | 3.2969
179 | 0.525 | 0.2 | 0.275 | 52096.4161 | 52096.4161 | 0.75841 | 0.75841 | 0.82 | 25.3185 | 3.8573 | 3.6154 | 0.24194 | -38.1804 | -23.6738 | -14.5066 | 231.6996 | -136.2743 | 367.9739 | 0.54287 | -2.6395 | 3.1823
180 | 0.525 | 0.225 | 0.25 | 52096.4161 | 52096.4161 | 0.78401 | 0.78401 | 0.82 | 24.005 | 3.7462 | 3.6098 | 0.13636 | -36.5813 | -25.7977 | -10.7835 | 193.9437 | -136.8599 | 330.8036 | 1.1892 | -1.8615 | 3.0507
181 | 0.525 | 0.25 | 0.225 | 52096.4161 | 52096.4161 | 0.80961 | 0.80961 | 0.82 | 22.6788 | 3.6421 | 3.6039 | 0.038215 | -34.8379 | -27.8728 | -6.9651 | 155.3112 | -137.4432 | 292.7545 | 1.7824 | -1.1237 | 2.906
182 | 0.525 | 0.275 | 0.2 | 52096.4161 | 52096.4161 | 0.83521 | 0.83521 | 0.82 | 21.3399 | 3.5445 | 3.5986 | -0.054134 | -32.9525 | -29.9757 | -2.9768 | 115.8029 | -138.0262 | 253.8291 | 2.3276 | -0.4221 | 2.7497
183 | 0.525 | 0.3 | 0.175 | 52096.4161 | 52096.4161 | 0.8608 | 0.8608 | 0.82 | 19.9881 | 3.4526 | 3.5934 | -0.14074 | -30.9132 | -32.0641 | 1.1509 | 75.4178 | -138.6092 | 214.0269 | 2.8295 | 0.24598 | 2.5835
184 | 0.525 | 0.325 | 0.15 | 52096.4161 | 52096.4161 | 0.8864 | 0.8864 | 0.82 | 18.6232 | 3.3659 | 3.5882 | -0.22225 | -28.7032 | -34.137 | 5.4338 | 34.1553 | -139.1922 | 173.3475 | 3.2922 | 0.88289 | 2.4093
185 | 0.525 | 0.35 | 0.125 | 52096.4161 | 52096.4161 | 0.912 | 0.912 | 0.82 | 17.2449 | 3.2831 | 3.583 | -0.29987 | -26.245 | -36.1931 | 9.9481 | -7.9856 | -139.7753 | 131.7896 | 3.7194 | 1.4908 | 2.2286
186 | 0.525 | 0.375 | 0.1 | 52096.4161 | 52096.4161 | 0.9376 | 0.926 | 0.82 | 15.8531 | 3.2129 | 3.5778 | -0.36487 | -23.9715 | -38.2308 | 14.2593 | -47.8555 | -140.3584 | 92.5029 | 4.0904 | 2.0716 | 2.0188
187 | 0.525 | 0.4 | 0.075 | 52096.4161 | 52096.4161 | 0.948 | 0.926 | 0.82 | 14.4477 | 3.1715 | 3.5731 | -0.40161 | -22.726 | -40.2945 | 17.5685 | -77.9003 | -140.9415 | 63.0413 | 4.3624 | 2.627 | 1.7354
188 | 0.525 | 0.425 | 0.05 | 52096.4161 | 52096.4161 | 0.948 | 0.926 | 0.82 | 13.0283 | 3.1414 | 3.5678 | -0.42642 | -21.8576 | -42.2895 | 20.4319 | -103.675 | -141.5245 | 37.8496 | 4.5915 | 3.1587 | 1.4327
189 | 0.525 | 0.45 | 0.025 | 52096.4161 | 52096.4161 | 0.948 | 0.926 | 0.82 | 11.5948 | 3.11 | 3.5624 | -0.45247 | -20.7252 | -44.2585 | 23.5333 | -129.4514 | -142.1076 | 12.6561 | 4.8107 | 3.6682 | 1.1424
190 | 0.55 | 0.125 | 0.325 | 52096.4161 | 52096.4161 | 0.70721 | 0.70721 | 0.82 | 27.7861 | 4.1081 | 3.6139 | 0.49412 | -42.5251 | -19.6849 | -22.8402 | 299.6434 | -135.3088 | 434.9522 | -0.80702 | -4.1567 | 3.3497
191 | 0.55 | 0.15 | 0.3 | 52096.4161 | 52096.4161 | 0.73281 | 0.73281 | 0.82 | 26.4957 | 3.9809 | 3.6085 | 0.37238 | -41.157 | -21.8325 | -19.3246 | 263.5816 | -135.8941 | 399.4757 | -0.049835 | -3.3059 | 3.2561
192 | 0.55 | 0.175 | 0.275 | 52096.4161 | 52096.4161 | 0.75841 | 0.75841 | 0.82 | 25.1928 | 3.8623 | 3.6034 | 0.25899 | -39.6641 | -23.9728 | -15.6912 | 226.6424 | -136.4796 | 363.122 | 0.64336 | -2.4993 | 3.1427
193 | 0.55 | 0.2 | 0.25 | 52096.4161 | 52096.4161 | 0.78401 | 0.78401 | 0.82 | 23.8775 | 3.7517 | 3.5982 | 0.15354 | -38.0551 | -26.0985 | -11.9567 | 188.8299 | -137.0652 | 325.8951 | 1.2789 | -1.7337 | 3.0127
194 | 0.55 | 0.225 | 0.225 | 52096.4161 | 52096.4161 | 0.80961 | 0.80961 | 0.82 | 22.5497 | 3.6481 | 3.5925 | 0.055554 | -36.3013 | -28.1668 | -8.1345 | 150.144 | -137.6502 | 287.7942 | 1.8626 | -1.0063 | 2.8689
195 | 0.55 | 0.25 | 0.2 | 52096.4161 | 52096.4161 | 0.83521 | 0.83521 | 0.82 | 21.209 | 3.5507 | 3.5875 | -0.036774 | -34.4047 | -30.2676 | -4.1371 | 110.5848 | -138.2332 | 248.818 | 2.3994 | -0.31514 | 2.7146
196 | 0.55 | 0.275 | 0.175 | 52096.4161 | 52096.4161 | 0.8608 | 0.8608 | 0.82 | 19.8554 | 3.4591 | 3.5826 | -0.12343 | -32.3531 | -32.3538 | 0.00070003 | 70.1514 | -138.8162 | 208.9676 | 2.8939 | 0.34339 | 2.5506
197 | 0.55 | 0.3 | 0.15 | 52096.4161 | 52096.4161 | 0.8864 | 0.8864 | 0.82 | 18.4887 | 3.3726 | 3.5776 | -0.20504 | -30.1287 | -34.4243 | 4.2956 | 28.8434 | -139.3992 | 168.2427 | 3.3501 | 0.97153 | 2.3786
198 | 0.55 | 0.325 | 0.125 | 52096.4161 | 52096.4161 | 0.912 | 0.912 | 0.82 | 17.1086 | 3.2898 | 3.5727 | -0.28285 | -27.6524 | -36.4779 | 8.8255 | -13.3406 | -139.9823 | 126.6417 | 3.7715 | 1.5713 | 2.2002
199 | 0.55 | 0.35 | 0.1 | 52096.4161 | 52096.4161 | 0.9376 | 0.926 | 0.82 | 15.7149 | 3.219 | 3.5677 | -0.3487 | -25.33 | -38.5129 | 13.1829 | -53.461 | -140.5654 | 87.1045 | 4.1392 | 2.1446 | 1.9946
200 | 0.55 | 0.375 | 0.075 | 52096.4161 | 52096.4161 | 0.948 | 0.926 | 0.82 | 14.3076 | 3.177 | 3.5633 | -0.38629 | -24.0343 | -40.574 | 16.5397 | -83.71 | -141.1486 | 57.4385 | 4.4092 | 2.6932 | 1.716
201 | 0.55 | 0.4 | 0.05 | 52096.4161 | 52096.4161 | 0.948 | 0.926 | 0.82 | 12.8863 | 3.1466 | 3.5582 | -0.41161 | -23.1255 | -42.5658 | 19.4403 | -109.4856 | -141.7316 | 32.246 | 4.6354 | 3.2185 | 1.4169
202 | 0.55 | 0.425 | 0.025 | 52096.4161 | 52096.4161 | 0.948 | 0.926 | 0.82 | 11.4508 | 3.1143 | 3.5531 | -0.4388 | -21.8842 | -44.5313 | 22.6472 | -135.2629 | -142.3146 | 7.0517 | 4.852 | 3.7221 | 1.1299
203 | 0.575 | 0.125 | 0.3 | 52096.4161 | 52096.4161 | 0.73281 | 0.73281 | 0.82 | 26.3712 | 3.9851 | 3.5965 | 0.38855 | -42.6467 | -22.1364 | -20.5103 | 258.5763 | -136.0995 | 394.6758 | 0.060674 | -3.1558 | 3.2164
204 | 0.575 | 0.15 | 0.275 | 52096.4161 | 52096.4161 | 0.75841 | 0.75841 | 0.82 | 25.0669 | 3.8673 | 3.5916 | 0.27566 | -41.1471 | -24.2704 | -16.8767 | 221.5851 | -136.6849 | 358.27 | 0.7418 | -2.3624 | 3.1042
205 | 0.575 | 0.175 | 0.25 | 52096.4161 | 52096.4161 | 0.78401 | 0.78401 | 0.82 | 23.7499 | 3.7572 | 3.5868 | 0.17039 | -39.5282 | -26.3959 | -13.1323 | 183.716 | -137.2705 | 320.9864 | 1.3669 | -1.6088 | 2.9757
206 | 0.575 | 0.2 | 0.225 | 52096.4161 | 52096.4161 | 0.80961 | 0.80961 | 0.82 | 22.4203 | 3.6539 | 3.5814 | 0.072463 | -37.7638 | -28.4649 | -9.2989 | 144.9766 | -137.8562 | 282.8327 | 1.9413 | -0.89207 | 2.8334
207 | 0.575 | 0.225 | 0.2 | 52096.4161 | 52096.4161 | 0.83521 | 0.83521 | 0.82 | 21.0779 | 3.5569 | 3.5767 | -0.019769 | -35.8558 | -30.5588 | -5.297 | 105.3665 | -138.4402 | 243.8067 | 2.47 | -0.21046 | 2.6804
208 | 0.575 | 0.25 | 0.175 | 52096.4161 | 52096.4161 | 0.8608 | 0.8608 | 0.82 | 19.7225 | 3.4655 | 3.572 | -0.10646 | -33.7916 | -32.6428 | -1.1488 | 64.885 | -139.0232 | 203.9082 | 2.9573 | 0.43879 | 2.5185
209 | 0.575 | 0.275 | 0.15 | 52096.4161 | 52096.4161 | 0.8864 | 0.8864 | 0.82 | 18.3539 | 3.3791 | 3.5673 | -0.18818 | -31.5526 | -34.711 | 3.1584 | 23.5313 | -139.6063 | 163.1376 | 3.407 | 1.0584 | 2.3487
210 | 0.575 | 0.3 | 0.125 | 52096.4161 | 52096.4161 | 0.912 | 0.912 | 0.82 | 16.972 | 3.2965 | 3.5626 | -0.26615 | -29.0576 | -36.7621 | 7.7046 | -18.6958 | -140.1894 | 121.4936 | 3.8228 | 1.6503 | 2.1725
211 | 0.575 | 0.325 | 0.1 | 52096.4161 | 52096.4161 | 0.9376 | 0.926 | 0.82 | 15.5765 | 3.2251 | 3.5579 | -0.33285 | -26.6847 | -38.7945 | 12.1098 | -59.0666 | -140.7725 | 81.7059 | 4.1874 | 2.2163 | 1.9711
212 | 0.575 | 0.35 | 0.075 | 52096.4161 | 52096.4161 | 0.948 | 0.926 | 0.82 | 14.1672 | 3.1824 | 3.5537 | -0.37131 | -25.3356 | -40.8528 | 15.5172 | -89.52 | -141.3556 | 51.8356 | 4.4553 | 2.7581 | 1.6972
213 | 0.575 | 0.375 | 0.05 | 52096.4161 | 52096.4161 | 0.948 | 0.926 | 0.82 | 12.744 | 3.1516 | 3.5488 | -0.39719 | -24.379 | -42.8414 | 18.4625 | -115.2964 | -141.9386 | 26.6422 | 4.6787 | 3.2771 | 1.4016
214 | 0.575 | 0.4 | 0.025 | 52096.4161 | 52096.4161 | 0.948 | 0.926 | 0.82 | 11.3066 | 3.1177 | 3.5438 | -0.42612 | -22.9641 | -44.8034 | 21.8393 | -141.0745 | -142.5217 | 1.4472 | 4.8927 | 3.7749 | 1.1178
215 | 0.6 | 0.125 | 0.275 | 52096.4161 | 52096.4161 | 0.75841 | 0.75841 | 0.82 | 24.9405 | 3.8721 | 3.5802 | 0.29195 | -42.6373 | -24.5717 | -18.0656 | 216.521 | -136.8903 | 353.4113 | 0.83833 | -2.2285 | 3.0668
216 | 0.6 | 0.15 | 0.25 | 52096.4161 | 52096.4161 | 0.78401 | 0.78401 | 0.82 | 23.622 | 3.7625 | 3.575 | 0.18744 | -41.0004 | -26.6519 | -14.3485 | 178.6018 | -137.4758 | 316.0776 | 1.4531 | -1.4866 | 2.9397
217 | 0.6 | 0.175 | 0.225 | 52096.4161 | 52096.4161 | 0.80961 | 0.80961 | 0.82 | 22.2907 | 3.6596 | 3.5706 | 0.089041 | -39.2254 | -28.761 | -10.4644 | 139.809 | -138.0615 | 277.8704 | 2.0185 | -0.78059 | 2.7991
218 | 0.6 | 0.2 | 0.2 | 52096.4161 | 52096.4161 | 0.83521 | 0.83521 | 0.82 | 20.9465 | 3.5629 | 3.566 | -0.0031078 | -37.3059 | -30.8496 | -6.4564 | 100.1481 | -138.6472 | 238.7953 | 2.5393 | -0.10798 | 2.6472
219 | 0.6 | 0.225 | 0.175 | 52096.4161 | 52096.4161 | 0.8608 | 0.8608 | 0.82 | 19.5893 | 3.4718 | 3.5616 | -0.089828 | -35.2289 | -32.9313 | -2.2976 | 59.6184 | -139.2303 | 198.8487 | 3.0195 | 0.53222 | 2.4873
220 | 0.6 | 0.25 | 0.15 | 52096.4161 | 52096.4161 | 0.8864 | 0.8864 | 0.82 | 18.219 | 3.385 | 3.5572 | -0.17221 | -32.9243 | -34.9971 | 2.0728 | 18.2191 | -139.8134 | 158.0325 | 3.463 | 1.1435 | 2.3196
221 | 0.6 | 0.275 | 0.125 | 52096.4161 | 52096.4161 | 0.912 | 0.912 | 0.82 | 16.8352 | 3.303 | 3.5527 | -0.24978 | -30.4603 | -37.0457 | 6.5854 | -24.0511 | -140.3965 | 116.3454 | 3.8732 | 1.7277 | 2.1455
222 | 0.6 | 0.3 | 0.1 | 52096.4161 | 52096.4161 | 0.9376 | 0.926 | 0.82 | 15.4378 | 3.2309 | 3.5488 | -0.31789 | -28.0351 | -39.1219 | 11.0868 | -64.6724 | -140.9796 | 76.3072 | 4.2347 | 2.2865 | 1.9482
223 | 0.6 | 0.325 | 0.075 | 52096.4161 | 52096.4161 | 0.948 | 0.926 | 0.82 | 14.0266 | 3.1876 | 3.5442 | -0.35667 | -26.6289 | -41.131 | 14.5021 | -95.3302 | -141.5626 | 46.2324 | 4.5006 | 2.8217 | 1.6788
224 | 0.6 | 0.35 | 0.05 | 52096.4161 | 52096.4161 | 0.948 | 0.926 | 0.82 | 12.6014 | 3.1564 | 3.5396 | -0.3832 | -25.6143 | -43.1164 | 17.5021 | -121.1079 | -142.1457 | 21.0378 | 4.7213 | 3.3347 | 1.3866
225 | 0.6 | 0.375 | 0.025 | 52096.4161 | 52096.4161 | 0.948 | 0.926 | 0.82 | 11.1621 | 3.1175 | 3.5348 | -0.41732 | -23.6654 | -45.0748 | 21.4094 | -146.6787 | -142.7287 | -3.95 | 4.932 | 3.8268 | 1.1052
226 | 0.625 | 0.125 | 0.25 | 52096.4161 | 52096.4161 | 0.78401 | 0.78401 | 0.82 | 23.4938 | 3.7676 | 3.5642 | 0.20343 | -42.4688 | -26.9505 | -15.5183 | 173.4812 | -137.6813 | 311.1624 | 1.5378 | -1.367 | 2.9047
227 | 0.625 | 0.15 | 0.225 | 52096.4161 | 52096.4161 | 0.80961 | 0.80961 | 0.82 | 22.1609 | 3.6652 | 3.5599 | 0.1053 | -40.686 | -29.0544 | -11.6316 | 134.6412 | -138.2668 | 272.908 | 2.0944 | -0.67147 | 2.7658
228 | 0.625 | 0.175 | 0.2 | 52096.4161 | 52096.4161 | 0.83521 | 0.83521 | 0.82 | 20.8149 | 3.5688 | 3.5557 | 0.013134 | -38.7549 | -31.146 | -7.6089 | 94.9295 | -138.8526 | 233.7821 | 2.6073 | -0.0084336 | 2.6158
229 | 0.625 | 0.2 | 0.175 | 52096.4161 | 52096.4161 | 0.8608 | 0.8608 | 0.82 | 19.456 | 3.4779 | 3.5515 | -0.073522 | -36.6649 | -33.2192 | -3.4457 | 54.3517 | -139.4373 | 193.789 | 3.0807 | 0.62376 | 2.4569
230 | 0.625 | 0.225 | 0.15 | 52096.4161 | 52096.4161 | 0.8864 | 0.8864 | 0.82 | 18.0838 | 3.3913 | 3.5473 | -0.15599 | -34.3446 | -35.2826 | 0.93802 | 12.9067 | -140.0204 | 152.9271 | 3.5181 | 1.2269 | 2.2912
231 | 0.625 | 0.25 | 0.125 | 52096.4161 | 52096.4161 | 0.912 | 0.912 | 0.82 | 16.6981 | 3.3093 | 3.543 | -0.23372 | -31.8606 | -37.3287 | 5.4681 | -29.4066 | -140.6036 | 111.197 | 3.9228 | 1.8035 | 2.1193
232 | 0.625 | 0.275 | 0.1 | 52096.4161 | 52096.4161 | 0.9376 | 0.926 | 0.82 | 15.2989 | 3.2366 | 3.5393 | -0.30268 | -29.381 | -39.4024 | 10.0214 | -70.2784 | -141.1866 | 70.9082 | 4.2813 | 2.3555 | 1.9258
233 | 0.625 | 0.3 | 0.075 | 52096.4161 | 52096.4161 | 0.948 | 0.926 | 0.82 | 13.8858 | 3.1926 | 3.535 | -0.34237 | -27.913 | -41.4085 | 13.4955 | -101.1406 | -141.7697 | 40.6291 | 4.5452 | 2.8842 | 1.6609
234 | 0.625 | 0.325 | 0.05 | 52096.4161 | 52096.4161 | 0.948 | 0.926 | 0.82 | 12.4587 | 3.1608 | 3.5305 | -0.36967 | -26.8254 | -43.3907 | 16.5653 | -126.919 | -142.3527 | 15.4337 | 4.7632 | 3.3912 | 1.372
235 | 0.625 | 0.35 | 0.025 | 52096.4161 | 52096.4161 | 0.948 | 0.926 | 0.82 | 11.0173 | 3.1187 | 3.5259 | -0.40721 | -24.5185 | -45.3455 | 20.827 | -146.7704 | -142.9358 | -3.8345 | 4.9507 | 3.8778 | 1.0729
236 | 0.65 | 0.125 | 0.225 | 52096.4161 | 52096.4161 | 0.80961 | 0.80961 | 0.82 | 22.0307 | 3.6706 | 3.5495 | 0.12109 | -42.1427 | -29.3504 | -12.7924 | 129.4672 | -138.4723 | 267.9395 | 2.1688 | -0.56452 | 2.7333
237 | 0.65 | 0.15 | 0.2 | 52096.4161 | 52096.4161 | 0.83521 | 0.83521 | 0.82 | 20.6831 | 3.5746 | 3.5455 | 0.029107 | -40.2029 | -31.4378 | -8.765 | 89.7107 | -139.0579 | 228.7686 | 2.6742 | 0.089063 | 2.5851
238 | 0.65 | 0.175 | 0.175 | 52096.4161 | 52096.4161 | 0.8608 | 0.8608 | 0.82 | 19.3224 | 3.484 | 3.5415 | -0.057577 | -38.0995 | -33.5099 | -4.5895 | 49.0848 | -139.6437 | 188.7285 | 3.1408 | 0.71315 | 2.4277
239 | 0.65 | 0.2 | 0.15 | 52096.4161 | 52096.4161 | 0.8864 | 0.8864 | 0.82 | 17.9483 | 3.3974 | 3.5375 | -0.14008 | -35.7631 | -35.5676 | -0.19557 | 7.5941 | -140.2275 | 147.8216 | 3.5723 | 1.3086 | 2.2636
240 | 0.65 | 0.225 | 0.125 | 52096.4161 | 52096.4161 | 0.912 | 0.912 | 0.82 | 16.5609 | 3.3156 | 3.5341 | -0.21853 | -33.2582 | -37.6576 | 4.3994 | -34.7623 | -140.8107 | 106.0484 | 3.9717 | 1.878 | 2.0937
241 | 0.65 | 0.25 | 0.1 | 52096.4161 | 52096.4161 | 0.9376 | 0.926 | 0.82 | 15.1597 | 3.2422 | 3.53 | -0.28778 | -30.7218 | -39.6823 | 8.9604 | -75.8846 | -141.3937 | 65.5091 | 4.3272 | 2.4231 | 1.9041
242 | 0.65 | 0.275 | 0.075 | 52096.4161 | 52096.4161 | 0.948 | 0.926 | 0.82 | 13.7447 | 3.1974 | 3.5258 | -0.32842 | -29.1862 | -41.6854 | 12.4992 | -106.9511 | -141.9767 | 35.0256 | 4.5891 | 2.9456 | 1.6435
243 | 0.65 | 0.3 | 0.05 | 52096.4161 | 52096.4161 | 0.948 | 0.926 | 0.82 | 12.3157 | 3.1649 | 3.5216 | -0.35668 | -28.0049 | -43.6643 | 15.6595 | -132.7304 | -142.5598 | 9.8294 | 4.8045 | 3.4467 | 1.3578
244 | 0.65 | 0.325 | 0.025 | 52096.4161 | 52096.4161 | 0.948 | 0.926 | 0.82 | 10.8723 | 3.1198 | 3.5171 | -0.39728 | -25.3712 | -45.6155 | 20.2443 | -146.862 | -143.1429 | -3.7191 | 4.9691 | 3.9278 | 1.0413
245 | 0.675 | 0.125 | 0.2 | 52096.4161 | 52096.4161 | 0.83521 | 0.83521 | 0.82 | 20.551 | 3.5802 | 3.5356 | 0.0446 | -41.6444 | -31.7313 | -9.9131 | 84.4853 | -139.2634 | 223.7487 | 2.7399 | 0.18471 | 2.5551
246 | 0.675 | 0.15 | 0.175 | 52096.4161 | 52096.4161 | 0.8608 | 0.8608 | 0.82 | 19.1886 | 3.4899 | 3.5318 | -0.041949 | -39.5326 | -33.8008 | -5.7319 | 43.8177 | -139.8491 | 183.6668 | 3.2 | 0.80028 | 2.3997
247 | 0.675 | 0.175 | 0.15 | 52096.4161 | 52096.4161 | 0.8864 | 0.8864 | 0.82 | 17.8127 | 3.4035 | 3.528 | -0.12447 | -37.1798 | -35.8519 | -1.3279 | 2.2814 | -140.4346 | 142.716 | 3.6256 | 1.3888 | 2.2368
248 | 0.675 | 0.2 | 0.125 | 52096.4161 | 52096.4161 | 0.912 | 0.912 | 0.82 | 16.4233 | 3.3217 | 3.5247 | -0.20308 | -34.653 | -37.9396 | 3.2866 | -40.1181 | -141.0177 | 100.8996 | 4.0198 | 1.951 | 2.0688
249 | 0.675 | 0.225 | 0.1 | 52096.4161 | 52096.4161 | 0.9376 | 0.926 | 0.82 | 15.0203 | 3.2477 | 3.5209 | -0.27319 | -32.0571 | -39.9615 | 7.9044 | -81.4909 | -141.6007 | 60.1098 | 4.3723 | 2.4895 | 1.8828
250 | 0.675 | 0.25 | 0.075 | 52096.4161 | 52096.4161 | 0.948 | 0.926 | 0.82 | 13.6034 | 3.202 | 3.5169 | -0.31484 | -30.4465 | -41.9617 | 11.5152 | -112.7618 | -142.1838 | 29.4219 | 4.6323 | 3.0058 | 1.6265
251 | 0.675 | 0.275 | 0.05 | 52096.4161 | 52096.4161 | 0.948 | 0.926 | 0.82 | 12.1724 | 3.1683 | 3.5128 | -0.34444 | -29.1299 | -43.9373 | 14.8074 | -138.542 | -142.7669 | 4.2249 | 4.8451 | 3.5012 | 1.344
252 | 0.675 | 0.3 | 0.025 | 52096.4161 | 52096.4161 | 0.948 | 0.926 | 0.82 | 10.727 | 3.121 | 3.5085 | -0.38751 | -26.2237 | -45.8847 | 19.6611 | -146.9536 | -143.35 | -3.6036 | 4.9872 | 3.977 | 1.0102
253 | 0.7 | 0.125 | 0.175 | 52096.4161 | 52096.4161 | 0.8608 | 0.8608 | 0.82 | 19.0544 | 3.4955 | 3.5223 | -0.026746 | -40.9596 | -34.0919 | -6.8677 | 38.5443 | -140.0546 | 178.5989 | 3.2581 | 0.88583 | 2.3723
254 | 0.7 | 0.15 | 0.15 | 52096.4161 | 52096.4161 | 0.8864 | 0.8864 | 0.82 | 17.6768 | 3.4094 | 3.5192 | -0.1098 | -38.5945 | -36.1879 | -2.4067 | -3.0315 | -140.6404 | 137.6089 | 3.678 | 1.4668 | 2.2112
255 | 0.7 | 0.175 | 0.125 | 52096.4161 | 52096.4161 | 0.912 | 0.912 | 0.82 | 16.2856 | 3.3276 | 3.5156 | -0.18792 | -36.0448 | -38.221 | 2.1762 | -45.474 | -141.2247 | 95.7507 | 4.0672 | 2.0226 | 2.0446
256 | 0.7 | 0.2 | 0.1 | 52096.4161 | 52096.4161 | 0.9376 | 0.926 | 0.82 | 14.8807 | 3.253 | 3.5119 | -0.2589 | -33.3862 | -40.2401 | 6.8539 | -87.0974 | -141.8078 | 54.7103 | 4.4168 | 2.5546 | 1.8622
257 | 0.7 | 0.225 | 0.075 | 52096.4161 | 52096.4161 | 0.948 | 0.926 | 0.82 | 13.4618 | 3.2064 | 3.5081 | -0.30164 | -31.6905 | -42.2373 | 10.5468 | -118.5728 | -142.3908 | 23.8181 | 4.6748 | 3.0649 | 1.6099
258 | 0.7 | 0.25 | 0.05 | 52096.4161 | 52096.4161 | 0.948 | 0.926 | 0.82 | 12.0289 | 3.1705 | 3.5041 | -0.33365 | -30.1233 | -44.2096 | 14.0863 | -144.3537 | -142.974 | -1.3797 | 4.8852 | 3.5547 | 1.3305
259 | 0.7 | 0.275 | 0.025 | 52096.4161 | 52096.4161 | 0.948 | 0.926 | 0.82 | 10.5815 | 3.1221 | 3.5 | -0.3779 | -27.0759 | -46.1533 | 19.0773 | -147.0453 | -143.5571 | -3.4882 | 5.005 | 4.0253 | 0.97975
260 | 0.725 | 0.125 | 0.15 | 52096.4161 | 52096.4161 | 0.8864 | 0.8864 | 0.82 | 17.5405 | 3.4152 | 3.5101 | -0.094935 | -40.0028 | -36.4771 | -3.5257 | -8.3502 | -140.8458 | 132.4956 | 3.7296 | 1.5433 | 2.1863
261 | 0.725 | 0.15 | 0.125 | 52096.4161 | 52096.4161 | 0.912 | 0.912 | 0.82 | 16.1476 | 3.3335 | 3.5066 | -0.17307 | -37.4334 | -38.5038 | 1.0703 | -50.8301 | -141.4315 | 90.6013 | 4.1138 | 2.0927 | 2.0211
262 | 0.725 | 0.175 | 0.1 | 52096.4161 | 52096.4161 | 0.9376 | 0.926 | 0.82 | 14.7408 | 3.2581 | 3.503 | -0.24493 | -34.7084 | -40.5182 | 5.8098 | -92.7041 | -142.0148 | 49.3107 | 4.4605 | 2.6185 | 1.842
263 | 0.725 | 0.2 | 0.075 | 52096.4161 | 52096.4161 | 0.948 | 0.926 | 0.82 | 13.32 | 3.2105 | 3.4994 | -0.28887 | -32.9137 | -42.5123 | 9.5986 | -124.3839 | -142.5979 | 18.2141 | 4.7167 | 3.1229 | 1.5937
264 | 0.725 | 0.225 | 0.05 | 52096.4161 | 52096.4161 | 0.948 | 0.926 | 0.82 | 11.8851 | 3.1694 | 3.4956 | -0.32625 | -30.7784 | -44.4812 | 13.7029 | -147.0013 | -143.181 | -3.8202 | 4.9132 | 3.6073 | 1.3059
265 | 0.725 | 0.25 | 0.025 | 52096.4161 | 52096.4161 | 0.948 | 0.926 | 0.82 | 10.4358 | 3.1233 | 3.4917 | -0.36845 | -27.9277 | -46.4211 | 18.4933 | -147.1369 | -143.7642 | -3.3727 | 5.0226 | 4.0728 | 0.94986
266 | 0.75 | 0.125 | 0.125 | 52096.4161 | 52096.4161 | 0.912 | 0.912 | 0.82 | 16.0093 | 3.3391 | 3.4978 | -0.15868 | -38.8142 | -38.7919 | -0.022309 | -56.2014 | -141.6368 | 85.4355 | 4.1598 | 2.1611 | 1.9987
267 | 0.75 | 0.15 | 0.1 | 52096.4161 | 52096.4161 | 0.9376 | 0.926 | 0.82 | 14.6007 | 3.2631 | 3.4944 | -0.23127 | -36.0225 | -40.7956 | 4.773 | -98.311 | -142.2219 | 43.911 | 4.5036 | 2.6813 | 1.8223
268 | 0.75 | 0.175 | 0.075 | 52096.4161 | 52096.4161 | 0.948 | 0.926 | 0.82 | 13.1779 | 3.2143 | 3.4909 | -0.27657 | -34.1085 | -42.7867 | 8.6782 | -130.1951 | -142.805 | 12.6099 | 4.7579 | 3.1799 | 1.5779
269 | 0.75 | 0.2 | 0.05 | 52096.4161 | 52096.4161 | 0.948 | 0.926 | 0.82 | 11.741 | 3.1702 | 3.4873 | -0.31711 | -31.6308 | -44.7522 | 13.1214 | -147.0929 | -143.3881 | -3.7048 | 4.9317 | 3.6589 | 1.2728
270 | 0.75 | 0.225 | 0.025 | 52096.4161 | 52096.4161 | 0.948 | 0.926 | 0.82 | 10.2897 | 3.1244 | 3.4835 | -0.35916 | -28.7793 | -46.6882 | 17.9089 | -147.2286 | -143.9713 | -3.2573 | 5.0399 | 4.1194 | 0.92052
271 | 0.775 | 0.125 | 0.1 | 52096.4161 | 52096.4161 | 0.9376 | 0.926 | 0.82 | 14.4602 | 3.2678 | 3.486 | -0.21812 | -37.3236 | -41.0823 | 3.7587 | -103.9297 | -142.428 | 38.4983 | 4.5461 | 2.7427 | 1.8034
272 | 0.775 | 0.15 | 0.075 | 52096.4161 | 52096.4161 | 0.948 | 0.926 | 0.82 | 13.0356 | 3.2177 | 3.4825 | -0.26485 | -35.2644 | -43.0604 | 7.796 | -136.0064 | -143.0121 | 7.0057 | 4.7985 | 3.2359 | 1.5625
273 | 0.775 | 0.175 | 0.05 | 52096.4161 | 52096.4161 | 0.948 | 0.926 | 0.82 | 11.5968 | 3.171 | 3.4791 | -0.30813 | -32.4828 | -45.0225 | 12.5397 | -147.1846 | -143.5953 | -3.5893 | 4.9499 | 3.7097 | 1.2403
274 | 0.775 | 0.2 | 0.025 | 52096.4161 | 52096.4161 | 0.948 | 0.926 | 0.82 | 10.1435 | 3.1254 | 3.4754 | -0.35001 | -29.6304 | -46.9545 | 17.3241 | -147.3203 | -144.1784 | -3.1418 | 5.057 | 4.1653 | 0.89173
275 | 0.8 | 0.125 | 0.075 | 52096.4161 | 52096.4161 | 0.948 | 0.926 | 0.82 | 12.8928 | 3.2201 | 3.4744 | -0.25421 | -36.3344 | -43.3373 | 7.0028 | -141.827 | -143.2193 | 1.3923 | 4.8385 | 3.2912 | 1.5473
276 | 0.8 | 0.15 | 0.05 | 52096.4161 | 52096.4161 | 0.948 | 0.926 | 0.82 | 11.4522 | 3.1717 | 3.471 | -0.2993 | -33.3344 | -45.2921 | 11.9576 | -147.2762 | -143.8024 | -3.4738 | 4.9679 | 3.7596 | 1.2083
277 | 0.8 | 0.175 | 0.025 | 52096.4161 | 52096.4161 | 0.948 | 0.926 | 0.82 | 9.9969 | 3.1265 | 3.4675 | -0.34101 | -30.4813 | -47.2201 | 16.7388 | -147.412 | -144.3856 | -3.0264 | 5.0738 | 4.2104 | 0.86345
278 | 0.825 | 0.125 | 0.05 | 52096.4161 | 52096.4161 | 0.948 | 0.926 | 0.82 | 11.3073 | 3.1724 | 3.463 | -0.29065 | -34.1831 | -45.5611 | 11.378 | -147.368 | -144.0096 | -3.3584 | 4.9856 | 3.8087 | 1.1769
279 | 0.825 | 0.15 | 0.025 | 52096.4161 | 52096.4161 | 0.948 | 0.926 | 0.82 | 9.8501 | 3.1275 | 3.4597 | -0.33216 | -31.3319 | -47.485 | 16.1531 | -147.5037 | -144.5927 | -2.911 | 5.0904 | 4.2547 | 0.83569
280 | 0.85 | 0.125 | 0.025 | 52096.4161 | 52096.4161 | 0.948 | 0.926 | 0.82 | 9.703 | 3.1286 | 3.4522 | -0.32367 | -32.1843 | -47.7733 | 15.5891 | -147.5953 | -144.7998 | -2.7954 | 5.1068 | 4.2984 | 0.80842